## Sheet1
Radius of sphere | R = | 974.8 | mm
Radius of ring | S = | 169.6983 | mm
Length of arm | L = | 80 | mm
From a point in the focal surface to the probe position:
r (deg) | θ (deg) | x (deg) | y (deg) |  | r (deg) | θ (deg) | x (deg) | y (deg) | β (deg) | φ (deg) | x (mm) | y (mm) | z (mm)
10 | 25 |  |  |  | 10 | 25 | 9.0795 | 4.2085 | 27.3253 | 76.237 | 153.4128 | 71.5375 | 959.9906
|  | 9.0795 | 4.2085 |  | 10 | 25 | 9.0795 | 4.2085 | 27.3253 | 76.237 | 153.4128 | 71.5375 | 959.9906
From the probe position to a point in the focal surface:
φ (deg) | θ (deg) |  | r (deg) | β (deg) | x (deg) | y (deg) | x (mm) | y (mm) | z (mm)
76.237 | 25 |  | 10 | 27.3253 | 9.0795 | 4.2085 | 153.4128 | 71.5375 | 959.9906
Note on J7: Angle between the carriage and the point. Subtract this to θ so when the arm is turned φ degrees, the probe is at angle θ.
Note on K7: Angle to turn the arm of the probe.
Note on A13: Angle to turn the arm of the probe.
Note on E13: Angle between the carriage and the point. Subtract this to θ so when the arm is turned φ degrees, the probe is at angle θ.